## patinete
hex | dec | longitud | Description | Type | notas
0x00 | 0
0x01 | 1
0x02 | 2
0x03 | 3
0x04 | 4
0x05 | 5
0x06 | 6
0x07 | 7
0x08 | 8
0x09 | 9
0x0A | 10
0x0B | 11
0x0C | 12
0x0D | 13
0x0E | 14
0x0F | 15
0x10 | 16 | 14 | Serial | String | String en asciii | ✓
0x11 | 17 |  |  |  |  | ✓
0x12 | 18 |  |  |  |  | ✓
0x13 | 19 |  |  |  |  | ✓
0x14 | 20 |  |  |  |  | ✓
0x15 | 21 |  |  |  |  | ✓
0x16 | 22 |  |  |  |  | ✓
0x17 | 23 | 6 | Codigo pin | string | String en asciii
0x18 | 24
0x19 | 25
0x1A | 26 | 2 | Version | numero | Byte mas significativo=version, nibble de en medio=subversion, nibble menos significativo= subsubversion | ✓
0x1B | 27 | 2 | 0x0000 | flags | Según Gorina esto es el registro de errores. Esto ques es?
0x1C | 28 | 2 | 0x0000 | flags | Según Gorina esto es el registro de advertencias. Esto ques es?
0x1D | 29 | 2 | 0x0000 | flags | Según Gorina esto es el registro de flags. Esto ques es?
0x1E | 30 | 2 | 0x0000 |  | esto que es
0x1F | 31 | 2 | 0x0000 | flags | Según Gorina esto es el modo de trabajo. Esto ques es?
0x20 | 32 | 2 | 0x0000 |  | esto que es
0x21 | 33 | 2 | 0x0000 |  | esto que es
0x22 | 34
0x23 | 35
0x24 | 36
0x25 | 37 | 2 | km restantes | numero | Km*10 | ✓
0x26 | 38
0x27 | 39
0x28 | 40
0x29 | 41
0x2A | 42
0x2B | 43
0x2C | 44
0x2D | 45
0x2E | 46
0x2F | 47
0x30 | 48
0x31 | 49
0x32 | 50
0x33 | 51
0x34 | 52
0x35 | 53
0x36 | 54
0x37 | 55
0x38 | 56
0x39 | 57
0x3A | 58 | 2 | metros | numero | metros recorridos en el viaje actual, /1000=km | ✓
0x3B | 59 | 2 | segundos viaje | numero | segundos desde que se inicio el viaje actual | ✓
0x3C | 60
0x3D | 61
0x3E | 62 | 2 | temperatura | numero | según gorina esto es una temperatura temp*10
0x3F | 63
0x40 | 64
0x41 | 65
0x42 | 66
0x43 | 67
0x44 | 68
0x45 | 69
0x46 | 70
0x47 | 71
0x48 | 72
0x49 | 73
0x4A | 74
0x4B | 75
0x4C | 76
0x4D | 77
0x4E | 78
0x4F | 79
0x50 | 80
0x51 | 81
0x52 | 82
0x53 | 83
0x54 | 84
0x55 | 85
0x56 | 86
0x57 | 87
0x58 | 88
0x59 | 89
0x5A | 90
0x5B | 91
0x5C | 92
0x5D | 93
0x5E | 94
0x5F | 95
0x60 | 96
0x61 | 97
0x62 | 98
0x63 | 99
0x64 | 100
0x65 | 101
0x66 | 102
0x67 | 103 | 2 | BMS | numero | Esto que es?
0x68 | 104 | 2 | 0x0071 |  | Esto que es?
0x69 | 105 | 2 | 0x0000 |  | Esto que es? Algo de la batería
0x6A | 106
0x6B | 107
0x6C | 108
0x6D | 109
0x6E | 110
0x6F | 111
0x70 | 112 | 2 | Bloqueo on | bool | Al escribir 0x0001 aquí el patinete se bloquea
0x71 | 113 | 2 | Bloqueo off | bool | Al escribir 0x0001 aquí se desbloquea
0x72 | 114
0x73 | 115 | 2 | 0x4e20 |  | Según gorina, podria tener que ver con la velocidad. Esto que es?
0x74 | 116 | 2 | 0x2710 |  | Según gorina, podria tener que ver con la velocidad. Esto que es?
0x75 | 117
0x76 | 118
0x77 | 119
0x78 | 120
0x79 | 121
0x7A | 122
0x7B | 123 | 2 | frenado regenerativo | flags | 0:weak, 1:medium, 2:strong
0x7C | 124 | 2 | Crucero | flags | 0x0000: crucero desactivado, 0x0001:crucero activado
0x7D | 125 | 2 | luz trasera | flags | 0x0000: luz trasera desactivada, 0x0002:luz trasera activada
0x7E | 126
0x7F | 127
0x80 | 128
0x81 | 129
0x82 | 130
0x83 | 131
0x84 | 132
0x85 | 133
0x86 | 134
0x87 | 135
0x88 | 136
0x89 | 137
0x8A | 138
0x8B | 139
0x8C | 140
0x8D | 141
0x8E | 142
0x8F | 143
0x90 | 144
0x91 | 145
0x92 | 146
0x93 | 147
0x94 | 148
0x95 | 149
0x96 | 150
0x97 | 151
0x98 | 152
0x99 | 153
0x9A | 154
0x9B | 155
0x9C | 156
0x9D | 157
0x9E | 158
0x9F | 159
0xA0 | 160
0xA1 | 161
0xA2 | 162
0xA3 | 163
0xA4 | 164
0xA5 | 165
0xA6 | 166
0xA7 | 167
0xA8 | 168
0xA9 | 169
0xAA | 170
0xAB | 171
0xAC | 172
0xAD | 173
0xAE | 174
0xAF | 175
0xB0 | 176 | 2 | errores | numero | numero de error. Normal=0 | ✓
0xB1 | 177 | 2 | advertencias | numero | numero de advertencia Normal=0 | ✓
0xB2 | 178 | 2 | estado | flags | Registro de estado 0x0000=normal, 0x0002 = patinete bloqueado. Extra: flag 0x01 = limitado, flag 0x04= Vibra el movil | ✓
0xB3 | 179 | 2 | 0x0000 | flags | Según Gorina esto es el modo de trabajo. ninebot lo omite? | ✓
0xB4 | 180 | 2 | bateria | numero | bateria en porcentaje, 0 a 100 | ✓
0xB5 | 181 | 2 | velocidad | numero | velocidad actual en metros/hora (puede ser negativa) | ✓
0xB6 | 182 | 2 | velocidad promedio | numero | velocidad promedio en metros/hora | ✓
0xB7 | 183 | 4 | kilometraje | numero | v[184] * 65536 + v[183] en metros | ✓
0xB8 | 184 |  |  |  |  | ✓
0xB9 | 185 | 2 | metros | numero | metros recorridos en el viaje actual km*10 | ✓
0xBA | 186 | 2 | 0x027c | numero | segundos desde que se encendio el patin | ✓
0xBB | 187 | 2 | temperature | numero | temperatura en °C*10 | ✓
0xBC | 188 | 2 | 0x0000 |  | esto que es? | ✓
0xBD | 189 | 2 | 0x0000 |  | esto que es? | ✓
0xBE | 190 | 2 | 0x0000 |  | esto que es? | ✓
0xBF | 191 | 2 | 0x0000 |  | esto que es? | ✓
0xC0 | 192
0xC1 | 193
0xC2 | 194
0xC3 | 195
0xC4 | 196
0xC5 | 197
0xC6 | 198
0xC7 | 199
0xC8 | 200
0xC9 | 201
0xCA | 202
0xCB | 203
0xCC | 204
0xCD | 205
0xCE | 206
0xCF | 207
0xD0 | 208
0xD1 | 209
0xD2 | 210
0xD3 | 211
0xD4 | 212
0xD5 | 213
0xD6 | 214
0xD7 | 215
0xD8 | 216
0xD9 | 217
0xDA | 218
0xDB | 219
0xDC | 220
0xDD | 221
0xDE | 222
0xDF | 223
0xE0 | 224
0xE1 | 225
0xE2 | 226
0xE3 | 227
0xE4 | 228
0xE5 | 229
0xE6 | 230
0xE7 | 231
0xE8 | 232
0xE9 | 233
0xEA | 234
0xEB | 235
0xEC | 236
0xED | 237
0xEE | 238
0xEF | 239
0xF0 | 240
0xF1 | 241
0xF2 | 242
0xF3 | 243
0xF4 | 244
0xF5 | 245
0xF6 | 246
0xF7 | 247
0xF8 | 248
0xF9 | 249
0xFA | 250
0xFB | 251
0xFC | 252
0xFD | 253
0xFE | 254
0xFF | 255

## batería
hex | dec | longitud | Description | Type | notas
0x00 | 0
0x01 | 1
0x02 | 2
0x03 | 3
0x04 | 4
0x05 | 5
0x06 | 6
0x07 | 7
0x08 | 8
0x09 | 9
0x0A | 10
0x0B | 11
0x0C | 12
0x0D | 13
0x0E | 14
0x0F | 15
0x10 | 16 | 14 | Serial bateria | string | serial de la bateria en ascii | ✓
0x11 | 17 |  |  |  |  | ✓
0x12 | 18 |  |  |  |  | ✓
0x13 | 19 |  |  |  |  | ✓
0x14 | 20 |  |  |  |  | ✓
0x15 | 21 |  |  |  |  | ✓
0x16 | 22 |  |  |  |  | ✓
0x17 | 23 | 2 | 0x0115 |  | VersionBMS | ✓
0x18 | 24 | 2 | Capacidad batería | numero | Capacidad de la batería 7800mAh | ✓
0x19 | 25
0x1A | 26
0x1B | 27 | 2 | 0x0001 |  | ciclos o estado de la batería | ✓
0x1C | 28 | 2 | 0x0003 |  | veces que se ha recargado | ✓
0x1D | 29
0x1E | 30
0x1F | 31
0x20 | 32 | 2 | Fecha fabricacion | numeros concatenados | 7 MSB->año, siguientes 4bits->mes, 5 LSB ->dia | ✓
0x21 | 33 | 2 | 0x0000 |  | esto que es
0x22 | 34 | 2 | 0x0000 |  | esto que es
0x23 | 35
0x24 | 36
0x25 | 37
0x26 | 38
0x27 | 39
0x28 | 40
0x29 | 41
0x2A | 42
0x2B | 43
0x2C | 44
0x2D | 45
0x2E | 46
0x2F | 47
0x30 | 48
0x31 | 49 | 2 | mAh restantes | numero | mAh restantes | ✓
0x32 | 50 | 2 | Porcentaje bateria | numero | Porcentaje de batería 0 a 100 | ✓
0x33 | 51 | 2 | Corriente | numero | corriente en A*100 | ✓
0x34 | 52 | 2 | Voltaje bateria | numero | voltaje en voltios*10 | ✓
0x35 | 53 | 2 | Temp celdas | numero concatenados | Cada byte es una temperatura de celdas + 20° | ✓
0x36 | 54
0x37 | 55
0x38 | 56
0x39 | 57
0x3A | 58
0x3B | 59 | 2 | vida de la bateria | numero | Vida de la batería, 0-100, error si es menor a 60 | ✓
0x3C | 60
0x3D | 61
0x3E | 62
0x3F | 63
0x40 | 64 | 2 | Voltaje pack1 | numero | Voltaje en milivoltios | ✓
0x41 | 65 | 2 | Voltaje pack2 | numero | Voltaje en milivoltios | ✓
0x42 | 66 | 2 | Voltaje pack3 | numero | Voltaje en milivoltios | ✓
0x43 | 67 | 2 | Voltaje pack4 | numero | Voltaje en milivoltios | ✓
0x44 | 68 | 2 | Voltaje pack5 | numero | Voltaje en milivoltios | ✓
0x45 | 69 | 2 | Voltaje pack6 | numero | Voltaje en milivoltios | ✓
0x46 | 70 | 2 | Voltaje pack7 | numero | Voltaje en milivoltios | ✓
0x47 | 71 | 2 | Voltaje pack8 | numero | Voltaje en milivoltios | ✓
0x48 | 72 | 2 | Voltaje pack9 | numero | Voltaje en milivoltios | ✓
0x49 | 73 | 2 | Voltaje pack10 | numero | Voltaje en milivoltios | ✓
0x4A | 74
0x4B | 75
0x4C | 76
0x4D | 77
0x4E | 78
0x4F | 79
0x50 | 80
0x51 | 81
0x52 | 82
0x53 | 83
0x54 | 84
0x55 | 85
0x56 | 86
0x57 | 87
0x58 | 88
0x59 | 89
0x5A | 90
0x5B | 91
0x5C | 92
0x5D | 93
0x5E | 94
0x5F | 95
0x60 | 96
0x61 | 97
0x62 | 98
0x63 | 99
0x64 | 100
0x65 | 101
0x66 | 102
0x67 | 103
0x68 | 104
0x69 | 105
0x6A | 106
0x6B | 107
0x6C | 108
0x6D | 109
0x6E | 110
0x6F | 111
0x70 | 112
0x71 | 113
0x72 | 114
0x73 | 115
0x74 | 116
0x75 | 117
0x76 | 118
0x77 | 119
0x78 | 120
0x79 | 121
0x7A | 122
0x7B | 123
0x7C | 124
0x7D | 125
0x7E | 126
0x7F | 127
0x80 | 128
0x81 | 129
0x82 | 130
0x83 | 131
0x84 | 132
0x85 | 133
0x86 | 134
0x87 | 135
0x88 | 136
0x89 | 137
0x8A | 138
0x8B | 139
0x8C | 140
0x8D | 141
0x8E | 142
0x8F | 143
0x90 | 144
0x91 | 145
0x92 | 146
0x93 | 147
0x94 | 148
0x95 | 149
0x96 | 150
0x97 | 151
0x98 | 152
0x99 | 153
0x9A | 154
0x9B | 155
0x9C | 156
0x9D | 157
0x9E | 158
0x9F | 159
0xA0 | 160
0xA1 | 161
0xA2 | 162
0xA3 | 163
0xA4 | 164
0xA5 | 165
0xA6 | 166
0xA7 | 167
0xA8 | 168
0xA9 | 169
0xAA | 170
0xAB | 171
0xAC | 172
0xAD | 173
0xAE | 174
0xAF | 175
0xB0 | 176
0xB1 | 177
0xB2 | 178
0xB3 | 179
0xB4 | 180
0xB5 | 181
0xB6 | 182
0xB7 | 183
0xB8 | 184
0xB9 | 185
0xBA | 186
0xBB | 187
0xBC | 188
0xBD | 189
0xBE | 190
0xBF | 191
0xC0 | 192
0xC1 | 193
0xC2 | 194
0xC3 | 195
0xC4 | 196
0xC5 | 197
0xC6 | 198
0xC7 | 199
0xC8 | 200
0xC9 | 201
0xCA | 202
0xCB | 203
0xCC | 204
0xCD | 205
0xCE | 206
0xCF | 207
0xD0 | 208
0xD1 | 209
0xD2 | 210
0xD3 | 211
0xD4 | 212
0xD5 | 213
0xD6 | 214
0xD7 | 215
0xD8 | 216
0xD9 | 217
0xDA | 218
0xDB | 219
0xDC | 220
0xDD | 221
0xDE | 222
0xDF | 223
0xE0 | 224
0xE1 | 225
0xE2 | 226
0xE3 | 227
0xE4 | 228
0xE5 | 229
0xE6 | 230
0xE7 | 231
0xE8 | 232
0xE9 | 233
0xEA | 234
0xEB | 235
0xEC | 236
0xED | 237
0xEE | 238
0xEF | 239
0xF0 | 240
0xF1 | 241
0xF2 | 242
0xF3 | 243
0xF4 | 244
0xF5 | 245
0xF6 | 246
0xF7 | 247
0xF8 | 248
0xF9 | 249
0xFA | 250
0xFB | 251
0xFC | 252
0xFD | 253
0xFE | 254
0xFF | 255

## errores
numero de error | mensaje | recomendación
10 | Dashboard communication is abnormal | check dasboard or related cables.
11 | Phase A of motor current is abnormal | please check the controller
12 | Phase B of motor current is abnormal | please check the controller
13 | Phase C of motor current is abnormal | please check the controller
14 | Accelerator hall sensor is abnormal | please check accelerator or related cables
15 | Brake hall sensor is abnormal | please check accelerator or related cables | deberia poner check brake…
18 | Motor hall sensor is abnormal | please check accelerator or related cables | deberia poner check motor…
21 | BMS communication error | please check battery or related cables
22 | BMS password is wrong | please contact after-sales service
23 | BMS serial is abnormal | please contact after-sales service
24 | System voltage is abnormal | please check the controller
26 | Flash save is error, please check the controller | please check the controller
27 | Controller password is wrong | please contact after-sales service
28 | MOS high bridge is abnormal | please check the controller
29 | MOS low bridge is abnormal | please check the controller
31 | Program jumping error | please check the controller
35 | Serial no of the scooter is wrong | please contact after-sales service
39 | Battery temperature sensor is abnormal | please make sure the temperature is between -10°C-50°C, or contact after-sales service
40 | Controller temperature sensor is abnormal | please check the controller

## advertencias
numero de advertencia | mensaje
9 | Vehicle is in lock mode
12 | battery is overcharge, the left hand brake is losing efficacy, please be careful